## PAVIMENTAÇÃO
A N E X O
PLANILHA ORÇAMENTÁRIA DE CUSTOS
PREFEITURA MUICIPAL DE MUNICIPAL DE LIBERDADE - MG |  |  |  |  | FOLHA Nº: 01/01
OBRA: Pavimentação asfáltica para o Município de Liberdade |  |  |  |  | DATA: 1
LOCAL: Municipio de Liberdade |  |  |  | FORMA DE EXECUÇÃO:
REFERÊNCIA: |  |  |  | ( ) | DIRETA | ( X ) | INDIRETA
PRAZO DE EXECUÇÃO: 12 MESES | [5 empty] | BDI:
ITEM | CÓDIGO | DESCRIÇÃO | UNIDADE | QUANTIDADE | PREÇO UNITÁRIO S/ LDI | PREÇO UNITÁRIO C/ LDI | PREÇO TOTAL
1 |  | SERVIÇOS PRELIMINARES
1.1 |  | FORNECIMENTO E COLOCAÇÃO DE PLACA DE OBRA EM CHAPA GALVANIZADA #26, ESP. 0,45MM, DIMENSÃO (3X1,5)M, PLOTADA COM ADESIVO VINÍLICO, AFIXADA COM REBITES 4,8X40MM, EM ESTRUTURA METÁLICA DE METALON 20X20MM, ESP. 1,25MM, INCLUSIVE SUPORTE EM EUCALIPTO AUTOCLAVADO PINTADO COM TINTA PVA DUAS (2) DEMÃOS | Unidade | 12
2 |  | PAVIMENTAÇÃO
2.1 |  | Imprimação com emulsão asfáltica | m² | 68020
2.2 |  | Pintura de ligação | m² | 68020
2.3 |  | EXECUÇÃO E APLICAÇÃO DE CONCRETO BETUMINOSO USINADO A QUENTE (CBUQ), MASSA COMERCIAL, INCLUINDO FORNECIMENTO E TRANSPORTE DOS AGREGADOS E MATERIAL BETUMINOSO, EXCLUSIVE TRANSPORTE DA MASSA ASFÁLTICA ATÉ A PISTA | m³ | 4420
3 |  | Sinalização Horizontal
3.1 |  | Pintura de faixa com tinta acrílica - espessura de 0,6mm | m | 8000
3.2 |  | Tachão refletivo emplástico injetado - bidirecional - fornecimento e colocação | Unidade | 500
4 |  | Sinalização Vertical
4.1 |  | FORNECIMENTO E INSTALAÇÃO DE PLACA DE OBRA COM CHAPA GALVANIZADA E ESTRUTURA DE MADEIRA. AF_03/2022_PS | m² | 50
5 |  | TRANSPORTE
5.1 |  | TRANSPORTE EM CAMINHÃO, TRAÇÃO 6X2, TIPO TRUCADO, PESO BRUTO TOTAL (PBT) DE 23.000KG, COM CARROCERIA DE CARGA SECA, COM CAPACIDADE DE 15T, EM RODOVIA PAVIMENTADA, EXCLUSIVE MANOBRA, CARGA E DESCARGA | TXKM | 636720
TOTAL GERAL
| Carimbo e assinatura do engenheiro responsável técnico pela elaboração da planilha |  |  | CREA
Carimbo e assinatura do prefeito